## Feuil1
|  |  | RefDes | Description | Nb | # Digikey
| Nom | TL074 | U5 | Ampli-OP pre-audio/post audio | 1 | 296-7198-1-ND
| Dépendances | 0.1uF | C13,C14 |  | 20 | 478-3755-1-ND
|  | 10uF | C4 |  | 2 | PCE3948CT-ND
|  | 22uF | C8 |  | 1 | PCE4240CT-ND
|  | 10k | R6,R11 |  | 10 | 311-10.0KCRCT-ND
|  | HDR 1x2 M | J9,J10 | audio Input headers | 2 | A1921-ND
|  | HDR 1x2 F | J9,J10 | audio Input headers | 2 | A99613-ND
|  | Phone jack | J5,J6 | Audio jack 1/4 | 2 | SC1316-ND
|  | MMBT3906 | Q1 | Surface mount 2n3906 | 1 | MMBT3906TT1GOSCT-ND
|  | MMBF4392 | Q2 | JFET switching transistor | 1 | MMBF4392LT1GOSCT-ND
|  | 120K | R13 |  | 10 | 311-120KCRCT-ND
|  | 1.5K | R2 |  | 10 | 311-1.50KCRCT-ND
|  | 1M | R12 |  | 10 | 311-1.00MCRCT-ND
|  | 100K | R7 |  | 10 | 311-100KCRCT-ND
|  | 0.47uF | C18 |  | 10 | 1276-6483-1-ND
| Nom | LD111750 | U1 | Régulateur 5V | 1 | 497-1243-6-ND
| Dépendances | 0.1uF | C9 |  | 1 | 478-3755-1-ND
|  | 10uf | C10 |  | 1 | 399-6695-1-ND
| Nom | LM7905 | U2 | Régulateur -5V | 1 | LM7905CTFS-ND
| Dépendances | 1uF | C12 |  | 1 | 587-1291-1-ND
|  | 22uF | C11 |  | 1 | PCE4240CT-ND
|  | Hdr 1x2 M | J17 |  | 1 | A1921-ND
|  | Hdr 1x2 F | J17 |  | 1 | A99613-ND
|  | 9V | V1 | Batterie 9V | 1 | n/a
#NAME?
| Nom | LD1111733 | U4 | Régulateur 3.3V | 1 | 497-1228-1-ND
| Dépendances | 0.1uF | C15 |  | 1 | 478-3755-1-ND
|  | 10uf | C16 |  | 1 | 399-6695-1-ND
| Nom | AK4556 | U3 | Codec audio 24bit | 1 | 974-1021-1-ND
| Dépendances | 5.1 ohm | R1 |  | 10 | YAG3373CT-ND
|  | 0.1uF | C1,C2,C7,C17 |  | 4 | 478-3755-1-ND
|  | 10uF | C5,C6 |  | 10 | PCE3948CT-ND
|  | 2.2uF | C3 |  | 1 | PCE4017CT-ND
|  | Osc 24.576MHz | Y1 | Horloge du codec audio | 1 | 1664-1104-1-ND
| Nom | TXB0108 | (U2),(U3) | Level translator lcd | 2 | 296-21527-1-ND
| Dépendances | 0.1uF | (C1),(C2),(C3),(C4) |  | 4 | 478-3755-1-ND
| Nom | Pedal | S1 | Bouton activant la pedale | 1 | n/a
| Dépendances | 10k ohm | R10 |  | 1 | 311-10.0KCRCT-ND
|  | HDR 1x2 M | J7 | Header pour input M | 1 | A1921-ND
|  | HDR 1x2 F | J8 | Header pour input F | 1 | A99613-ND
| Nom | Next/Back | S2,S3 | Bouton controlant effet choisit | 2 | EG2031-ND
| Dépendances | 10k ohm | R10 |  | 2 | 311-10.0KCRCT-ND
|  | HDR 1x2 M | J8,J12 | Header pour input M | 2 | A1921-ND
|  | HDR 1x2 F | J8,J13 | Header pour input F | 2 | A99613-ND
| Nom | 10k pot | R3,R4,R5 | Potentiometre param | 3 | 987-1731-ND
| Dépendance | HDR 1x3 M | J4,J11,J13 | Header pour input | 3 | A19470-ND
|  | HDR 1x3 F | J4,J11,J13 | Header pour input | 3 | A99614-ND
|  | Knob | n/a | Decoration | 3 | 450-1736-ND
| Nom | HDR 25x2 | J1,J2 | Header mojo | 2 | 609-3488-ND*
| Nom | HDR 5x2 | J3 | Header mojo | 1 | 609-3488-ND*
| Nom | Graphic LCD | (U1) | Newhaven 128x64 Parallel | 1 | NHD-12864WG-BTGH-T#N-ND
| Dépendances | 10k pot | (R1) | Contrôle du contraste | 1 | CT6EW103-ND
|  | Con Male 2x10 | J14 | Connecteur entre carte Droit | 1 | ED10524-ND
|  | Con Male 2x10 | (J1) | Connecteur entre carte RightAn | 1 | ED10536-ND
|  | Con Fem 2x10 | J14 (J1) | Connecteur entre carte | 2 | ED10503-ND
|  | Flat cable 20 | n/a | Cable entre cartes | 1 | MC20G-5-ND
|  | Con 1x20 Fem | (U1) | Connecteur pour LCD | 1 | S7018-ND
|  | Reg 3.5V | (U4) |  | 1 | 296-34811-1-ND
|  | 1uF | (C1) |  | 1 | 587-1291-1-ND
|  | 0.1uF | (C2) |  | 1 | 478-3755-1-ND
| Nom | Con alim | J15 | Connecteur pour alimentation | 1 | CP-066A-ND
| Dépendance | Hdr 1x2 M | J16 |  | 1 | A1921-ND
|  | Hdr 1x2 F | J16 |  | 1 | A99613-ND
| Nom | Fuse | F1 |  | 1 | F2110CT-ND
| GENERAL | Crimp |  |  | 50 | A100453CT-ND
|  | USB CONV |  | USB F typ B -> M micro typ B | 1 | 839-1115-ND